## Calcul
Résistance Thermistance à 25° | Rth(25°) | 10000
Coefficient B(k) de la thermistance | B(k) | 4100
Température du point d'inflexion de la courbe | Tm | 50
Résistance de la thermistance à Tm | Rm | 3459.4899
Résistance Thermistance à 25° | Rsérie | 3294.7523
Rt : résistance de la thermistance à la température t
Vs : tension de sortie du pont diviseur
| T° | Vs | Rt
| 25 | 1.2391 | 10000
| 26 | 1.2824 | 9551.7481 | Vs min | 1.2391
| 27 | 1.3263 | 9126.3743 | Vs max | 3.8035
| 28 | 1.3708 | 8722.5795 | Delta | 2.5644
| 29 | 1.416 | 8339.1452
| 30 | 1.4618 | 7974.9284
| 31 | 1.5081 | 7628.8563
| 32 | 1.5549 | 7299.9218
| 33 | 1.6022 | 6987.1793
| 34 | 1.6499 | 6689.7402
| 35 | 1.6981 | 6406.7695
| 36 | 1.7465 | 6137.4821
| 37 | 1.7953 | 5881.1397
| 38 | 1.8444 | 5637.0478
| 39 | 1.8937 | 5404.5528
| 40 | 1.9432 | 5183.0393
| 41 | 1.9928 | 4971.928
| 42 | 2.0425 | 4770.6728
| 43 | 2.0923 | 4578.7596
| 44 | 2.1421 | 4395.7033
| 45 | 2.1919 | 4221.0468
| 46 | 2.2416 | 4054.3589
| 47 | 2.2912 | 3895.2327
| 48 | 2.3407 | 3743.2841
| 49 | 2.39 | 3598.1506
| 50 | 2.439 | 3459.4899
| 51 | 2.4878 | 3326.9784
| 52 | 2.5364 | 3200.3106
| 53 | 2.5845 | 3079.1974
| 54 | 2.6324 | 2963.3657
| 55 | 2.6798 | 2852.5571
| 56 | 2.7269 | 2746.5273
| 57 | 2.7735 | 2645.0448
| 58 | 2.8196 | 2547.8907
| 59 | 2.8652 | 2454.8577
| 60 | 2.9103 | 2365.7493
| 61 | 2.9549 | 2280.3795
| 62 | 2.9989 | 2198.5719
| 63 | 3.0423 | 2120.1595
| 64 | 3.0851 | 2044.9838
| 65 | 3.1273 | 1972.8944
| 66 | 3.1689 | 1903.7487
| 67 | 3.2099 | 1837.4114
| 68 | 3.2502 | 1773.754
| 69 | 3.2899 | 1712.6547
| 70 | 3.3289 | 1653.9976
| 71 | 3.3672 | 1597.6726
| 72 | 3.4048 | 1543.5753
| 73 | 3.4418 | 1491.6062
| 74 | 3.4781 | 1441.671
| 75 | 3.5137 | 1393.6798
| 76 | 3.5486 | 1347.5472
| 77 | 3.5829 | 1303.192
| 78 | 3.6164 | 1260.5367
| 79 | 3.6493 | 1219.5079
| 80 | 3.6815 | 1180.0354
| 81 | 3.713 | 1142.0525
| 82 | 3.7438 | 1105.4956
| 83 | 3.774 | 1070.3043
| 84 | 3.8035 | 1036.4207